## Sheet1
类别 | 成品料号编码 | 代码说明 | 分类描述
预注线缆类 | CN-①②③④-⑤⑥-⑦⑧-⑨⑩⑪ | ①②③④：接头及芯数描述 | 0804：M8四芯
0803：M8三芯
1205：M12五芯
|  | ⑤：插头形态描述 | S：针端直头
L：针端弯头
M：孔端弯头
N：孔端直头
1：散线
2：散线带U型端子
3: 散线带O型端子
|  | ⑥：插头形态描述 | S：针端直头
L：针端弯头
M：孔端弯头
N：孔端直头
1：散线
2：散线带U型端子
3: 散线带O型端子
|  | ⑦：线缆是否有屏蔽 | S：有屏蔽
空：无屏蔽
|  | ⑧：线缆外被材质 | V：PVC
U：PUR
|  | ⑨⑩⑪：线缆长度 | 例，005:50cm；010：1M
分线盒类 | HB-①②-③④⑤⑥-⑦⑧⑨-⑩⑪⑫ | ①②：端口规格描述 | 08：M08，12：M12
| （HB：HUB BOX 集线盒） | ③④：端口数量描述 | 08：8端口
|  | ⑤：单/双信号 | A：单信号
B：双信号
|  | ⑥：信号类型描述 | P：PNP
N：NPN
|  | ⑦⑧⑨：线缆长度 | 例，005:50cm；010：1M
|  | ⑩⑪：出线接口或散线描述 | 26：M26螺纹接口
01 :散线
02:：散线带U型端子
03:：散线带Y型端子
|  | ⑫：线缆外被材质 | V：PVC
U：PUR
一分二连接器编码 | CNY-①②③④-⑤⑥⑦⑧⑨-⑩⑪⑫ | ①②：双端侧接口描述 | 08：M08；12：M12
|  | ③：双端接口芯数 | 3：三芯，4：四芯，5：五芯…
|  | ④ : 双端接口插针/插孔 | F：插孔 M：插针
|  | ⑤⑥：单端侧接口描述 | 空：散线；08：M08；12：M12
|  | ⑦：单端接口/出线芯数 | 3：三芯/针; 4：四芯/针，5：五芯/针…
|  | ⑧：单端接口插针/插孔 | 空：散线 F：插孔 M：插针
|  | ⑨：直头弯头描述 | 空：散线 S：直头；L：弯头
|  | ⑩⑪⑫：线缆长度 | 例，005:50cm；010：1M
数字量主动模块 | 模块编码 | 代码说明 | 分类描述
| MD-①②③④-⑤-⑥⑦⑧ | ①②③④：输入输出点描述 | DI08：8点数字量输入
SW16：16点可配置
|  | ⑤：信号类型描述 | P：PNP
N：NPN
|  | ⑥⑦⑧：通道接口描述 | M08：M8接口
M12：M12接口
组合型主动模块 | MD-①②③④-⑤⑥⑦⑧⑨-⑩⑪⑫ | ①②：模拟量输入端口数 | 02：2个端口
|  | ③：模拟量类型描述 | A：电流输入
B：电流输出
C：电压输入
D：电压输出
E：热电偶输入
|  | ③④：输入输出值范围 | A1:？？
A2：？？
|  | ⑤⑥⑦⑧：数字量端口描述 | 06SW:6点数字量可配置
06DI:6点数字量输入
12SW:12点数字量可配置
12DI:12点数字量输入
|  | ⑨：数字量信号类型 | N：NPN
P：PNP
|  | ⑩⑪⑫：通道端口描述 | M08：M8接口
M12：M12接口
标准物料料号 | PN-①②③-④⑤⑥-⑦ | ①②③：标准物料区别代号 | SCR：螺丝类
CAB：线缆类
PLM：注塑料
CSM：耗材辅料
PTM：灌封材料 potting material
PRI：O圈
PAG：包装袋
LAB：标签
COP：铜箔 copper foil
WFP:线缆防水后塞 waterproof plug
MKB：记号板 marking board
|  | ④⑤⑥ 物料区别码 | 001、002…
|  | ⑦：物料管理等级 | A：常规物料
B：化学品物料
C：电子物料
定制物料料号及图纸 | DW-③④-⑤⑥⑦⑧⑨-⑩⑪-⑫⑬⑭-⑮ | ①②：图纸或料号区别码 | DW：图纸编码&料号编码
|  | ③④：物料或图纸区别代号 | 01：产品
02：注塑模具
03：工装治具
04：其他
05：设备电气图
06：控制程序
|  | ⑤⑥⑦⑧⑨-归属项目描述 | CNM08：M8连接器
|  | （立项编码PR001-⑤⑥⑦⑧⑨） | CNM12：M12连接器
M1208：M12 8端口模块
M0808：M8 8端口模块
H1208：M12 8端口分线盒
H0808：M8 8端口分线盒
空：无项目归属，如工作台等
|  | ⑩⑪-部件材质分类 | 01：金属
02：工程塑料
03:组装体
04：其他
空：无分类
|  | ⑫⑬⑭：流水区别码 | 流水码：001、002….
|  | ⑮：图纸或物料版本 | A、B、C...表示量产件图纸版本或料号版本
1、2、3表示试制图纸版本或物料版本
ECN编码 | ECN-①②-③④-⑤⑥⑦ | ①②：发行部门代码 | RD：研发
PD：采购
MD：生产制造部
RC：资源中心
|  | ③④：发行年份 | 19：2019年发行
|  | ⑤⑥⑦：流水码 | 流水码：001、002….
模具工装治具类 | FA-①②-③④⑤⑥⑦-⑧⑨-⑩-⑪ | ①②：类别区分码 | IM：注塑模具
| (FA：FIXED ASSETS 固定资产） |  | FA：工装治具
| 注：第⑪位标记仅作为刻印模具上的标识使用，不写入模具编码内 | ③④⑤⑥⑦-归属项目描述 | CNM08：M8连接器
|  | （立项编码PR001-③④⑤⑥⑦） | CNM12：M12连接器
M1208：M12 8端口模块
M0808：M8 8端口模块
H1208：M12 8端口分线盒
H0808：M8 8端口分线盒
|  | ⑧⑨：流水区别码 | 01，02…（同项目内不同部件模具区分）
|  | ⑩：相同模具区别码 | 1、2…（同项目同部件多套模具区分）
|  | ⑪：使用地点区分 | △：厂内使用
○：外协使用